## Sheet1
| 数据项名称 | 说明 | CANID | 排列格式(MOTOROLA/INTEL) | 起始字节(从0开始) | 起始位(从0开始) | 位长度 | 精度 | 偏移量 | 数据来源（CAN1/CAN2） | 报文解析说明（说明按CAN解析规则解析得到的值代表的意义）
车辆登入
| 可充电储能子系统数 | 可充电储能子系统数n | 0x18FF02F1 | INTEL | 4 | 32 | 8 | 1 | 0
| 可充电储能系统编码长度 | 可充电储能系统编码长度m，“0”表示不上传该编码 | 0x18FF02F1 | INTEL | 6 | 48 | 8 | 1 | 0
| 可充电储能系统编码 | n*m, 可充电储能系统编码为终端从车辆获取的值，可以直接提供（把编码填写在报文解析说明中），不一定通过CAN解析获得 | 0x18FF09F1 | INTEL | 0 | 0 | 64 | 1 | 0
实时数据(整车数据)
| 车辆状态 | 启动；熄火；异常；无效(说明解析方式) | 0x0CFA00D0 | INTEL | 0 | 0 | 8 | 1 | 0 |  | 0x01: 车辆启动状态 0x03:车辆熄火状态 0x00:车辆其他状态
| 充电状态 | 停车充电；行驶充电；未充电状态；充电完成；异常；无效 (说明解析方式) | 0x18ff01f1 | INTEL | 7 | 56 | 8 | 1 | 0 |  | 0x01:停车充电状态 0x02:行驶充电状态 0x03:未充电状态 0x04:充电完成状态
| 运行模式 | 纯电动 |  | INTEL | 1 | 8 | 8 | 1 | 0
| 车速 |  | 0x0CFC00D0 | INTEL | 5 | 40 | 8 | 0.5km/h | 0 |  | 车速
| 累计里程 |  | 0x0CDFD017 | INTEL | 1 | 8 | 32 | 0.1KM/bit | 0 |  | 总里程
| 总电压 |  | 0x18A1EFF3 | INTEL | 1 | 8 | 16 | 0.02V/bit | 0
| 总电流 |  | 0x18A1EFF3 | INTEL | 3 | 24 | 16 | 0.1A/bit | -3600A |  | 放电为正，充电为负
| SOC |  | 0x18A1EFF3 | INTEL | 0 | 0 | 8 | 0.4%/bit | 0
| DC-DC状态 | 工作；断开；异常；无效(说明解析方式) | 0x0CEA00D0 | INTEL | 2 | 16 | 8 | 1 | 0 |  | 0x55:工作 0xAA:断开
| 档位信息 | 内容包含：有/无驱动力；有/无制动力；空档、1档、2档···6档、倒档、D档、P档 (说明解析方式) | 0x0CFA00D0 | INTEL | 1 | 10 | 3 | 1 | 0 |  | 0x02:空挡； 0x10:有制动力 0x01:倒挡； 0x20:有驱动力 0x03:D挡 0x00:P挡
| 绝缘电阻 |  | 0x1819A1A4 | INTEL | 0 | 0 | 16 | 1千欧/bit | 0
| 加速踏板行程值 |  | 0x0CFB00D0 | INTEL | 6 | 48 | 8 | 1%/bit | 0
| 制动踏板状态 |  | 0x0CFB00D0 | INTEL | 0 | 3 | 1 |  | 0 |  | 0x01:制动关；0x00：制动有效
实时数据(驱动电机数据)
远程监控厂家输入 | 驱动电机个数 | 1个 |  | INTEL | 0 | 0 | 8 | 1 | 0 |  | 远程监控厂家录入系统
| 驱动电机总成信息列表 |  |  | INTEL
驱动电机总成信息列表 | 驱动电机序号 | HKD11170034 |  | INTEL | 1 | 8 | 8 | 1 | 0 |  | 远程监控厂家录入系统
| 驱动电机状态 |  | 0x0CFA00D0 | INTEL | 0 | 0 | 8 | 1 | 0 |  | 0x00: 系统状态信号无效 0x01: 允许倒车 0x02: 空挡，不允许驱动 0x03: 停车 0x04: 允许驱车 0x08: 连接充电器，不允许驱动 0x10: 请求驱动无效，加速踏板、制动踏板、换挡器或电机转速有故障
| 驱动电机控制器温度 |  | 0x0CFC00D0 | INTEL | 2 | 16 | 8 | 1℃/bit | -40℃
| 驱动电机转速 |  | 0x0CFA00D0 | INTEL | 3 | 24 | 16 | 1转 /bit | 0
| 驱动电机转矩 |  | 0x0CFA00D0 | INTEL | 5 | 40 | 16 | 0.25Nm/bit | -8192
| 驱动电机温度 |  | 0x0CFC00D0 | INTEL | 1 | 8 | 8 | 1℃/bit | -40℃
| 电机控制器输入电压 |  | 0x0CFB00D0 | INTEL | 1 | 8 | 16 | 1V/bit | 0
| 电机控制器直流母线电流 |  | 0x0CFB00D0 | INTEL | 3 | 26 | 14 | 0.25A/bit | -2048
实时数据(燃料电池数据)--针对燃料电池车
| 燃料电池电压 |  |  | INTEL
| 燃料电池电流 |  |  | INTEL
| 燃料消耗率 | kg/100km |  | INTEL
| 燃料电池温度探针总数 |  |  | INTEL
| 探针温度值 |  |  | INTEL
| 氢系统中最高温度 |  |  | INTEL
| 氢系统中最高温度探针代号 |  |  | INTEL
| 氢气最高浓度 |  |  | INTEL
| 氢气最高浓度传感器代号 |  |  | INTEL
| 氢气最高压力 |  |  | INTEL
| 氢气最高压力传感器代号 |  |  | INTEL
| 高压DC/DC状态 |  | 0x0CEA00D0 | INTEL | 2 | 16 | 8 |  |  |  | 关机：0x55 开机：0xaa
实时数据(发动机数据)--针对燃油车
| 发动机状态 | 启动状态；关闭状态；异常；无效(说明解析方式) |  | INTEL
| 曲轴转速 |  |  | INTEL
| 燃料消耗率 | L/100km |  | INTEL
实时数据(车辆位置数据)-
| 定位状态 | 内容包含：定位是否有效；南/北纬；东/西经 |  | INTEL
| 经度 | 精确到百万分之一度 |  | INTEL
| 纬度 | 精确到百万分之一度 |  | INTEL
实时数据(极值数据)
| 最高电压电池子系统号 |  |  | INTEL | 4 | 32 | 8 | 1 | 0
| 最高电压电池单体代号 |  |  | INTEL | 5 | 40 | 8 | 1 | 0
| 电池单体电压最高值 |  | 0X18A4EFF3 | INTEL | 2 | 16 | 16 | 0.001V/bit | 0
| 最低电压电池子系统号 |  |  | INTEL | 6 | 48 | 8 | 1 | 0
| 最低电压电池单体代号 |  |  | INTEL | 7 | 56 | 8 | 1 | 0
| 电池单体电压最低值 |  | 0x18A4EFF3 | INTEL | 0 | 0 | 16 | 0.001V/bit | 0
| 最高温度子系统号 |  |  | INTEL | 2 | 16 | 8 | 1 | 0
| 最高温度探针单体代号 |  |  | INTEL | 4 | 32 | 8 | 1 | 0
| 最高温度值 |  | 0x18A4EFF3 | INTEL | 5 | 40 | 8 | 1℃/bit | -40℃
| 最低温度子系统号 |  |  | INTEL | 3 | 24 | 8 | 1 | 0
| 最低温度探针子系统代号 |  |  | INTEL | 5 | 40 | 8 | 1 | 0
| 最低温度值 |  | 0x18A4EFF3 | INTEL | 4 | 32 | 8 | 1℃/bit | -40℃
实时数据(报警数据)
| 最高报警等级 | 为当前发生的故障中的最高等级值，有效值范围：0～3，“0”表示无故障；“1”表示1级故障，指代不影响车辆正常行驶的故障；“2”表示2级故障，指代影响车辆性能，需驾驶员限制行驶的故障；“3”表示3级故障，为最高级别故障，指代驾驶员应立即停车处理或请求救援的故障；具体等级对应的故障内容由厂商自行定义； | 0x14FF01A4 | INTEL | 2 | 16 | 8 | 1 | 0 |  | 0x00：正常；0x01：一级故障 0x02：二级故障 0x03：三级故障
通用报警标志
通用报警标志 | 温度差异报警 | (说明解析方式) | 0x18b1eff3 | INTEL | 1 2 | 8 16 | 8 8 | 1 | 0 |  | 0x01 1字节代表一级故障；2字节代表二级故障
| 电池高温报警 | (说明解析方式) | 0x18b1eff3 | INTEL | 1 2 | 8 16 | 8 8 | 1 | 0 |  | 0x10 1字节代表一级故障；3字节代表二级故障
| 车载储能装置类型过压报警 | (说明解析方式) | 0x18ff08f1 | INTEL | 0 | 0 | 2 | 1 | 0 |  | 0x00：正常；0x01：一级故障 0x02：二级故障 0x03：三级故障
| 车载储能装置类型欠压报警 | (说明解析方式) | 0x18ff08f1 | INTEL | 0 | 2 | 2 | 1 | 0 |  | 0x00：正常；0x01：一级故障 0x02：二级故障 0x03：三级故障
| SOC低报警 | (说明解析方式) | 0x18ff08f1 | INTEL | 2 | 20 | 2 | 1 | 0 |  | 0x00：正常；0x01：一级故障 0x02：二级故障 0x03：三级故障
| 单体电池过压报警 | (说明解析方式) | 0x18ff08f1 | INTEL | 0 | 4 | 2 | 1 | 0 |  | 0x00：正常；0x01：一级故障 0x02：二级故障 0x03：三级故障
| 单体电池欠压报警 | (说明解析方式) | 0x18ff08f1 | INTEL | 0 | 6 | 2 | 1 | 0 |  | 0x00：正常；0x01：一级故障 0x02：二级故障 0x03：三级故障
| SOC过高报警 | (说明解析方式) | 0x18ff08f1 | INTEL | 2 | 22 | 2 | 1 | 0 |  | 0x00：正常；0x01：一级故障 0x02：二级故障 0x03：三级故障
| SOC跳变报警 | (说明解析方式) | 0x18ff08f1 | INTEL | 3 | 24 | 2 | 1 | 0 |  | 0x00：正常；0x01：一级故障 0x02：二级故障 0x03：三级故障
| 可充电储能系统不匹配报警 | (说明解析方式) | 0x18ff08f1 | INTEL | 3 | 28 | 2 | 1 | 0 |  | 0x00：正常；0x01：一级故障 0x02：二级故障 0x03：三级故障
| 电池单体一致性差报警 | (说明解析方式) | 0x18ff08f1 | INTEL | 1 | 12 | 2 | 1 | 0 |  | 0x00：正常；0x01：一级故障 0x02：二级故障 0x03：三级故障
| 绝缘报警 | (说明解析方式) | 0x1819A1A4 | INTEL | 6 | 48 | 8 | 1 | 0 |  | 0xaa：正常；0x55：故障
| DC-DC温度报警 | 发送温度 你们判断 | 0x1801A79A | INTEL | 5 | 32 | 8 | 1 | -40 |  | DC/DC本体温度大于90度报警
| 制动系统报警 | (说明解析方式) | 0x1801A79B | INTEL | 7 | 56 | 1 | 1 | 0
| DC-DC状态报警 | (说明解析方式) | 0x1801A79A | INTEL | 6 | 48 | 8 | 1 | 0
| 驱动电机控制器温度报警 | VCU发送温度 你们判断 | 0x0CFC00D0 | INTEL | 2 | 16 | 8 | 1 | -40 |  | 二级报警>80℃ 三级报警>90℃
| 高压互锁状态报警 | (说明解析方式) | 0x18ff01f1 | INTEL | 6 | 54 | 2 | 1 | 0 |  | 0x00：正常；0x01：一级故障 0x02：二级故障 0x03：三级故障
| 驱动电机温度报警 | VCU发送温度 你们判断 | 0x0CFC00D0 | INTEL | 1 | 8 | 8 | 1 | 0 |  | 二级报警>140℃ 三级报警>160
| 车载储能装置类型过充 | (说明解析方式) | 0x18ff08f1 | INTEL | 6 | 52 | 4 | 1 | 0 |  | 0x00：正常；0x01：一级故障 0x02：二级故障 0x03：三级故障
| 可充电储能装置故障总数N1 |  | 0x18FF02F1 | INTEL | 0 | 0 | 8 | 1 | 0
| 可充电储能装置故障代码列表 | 扩展性数据，由厂商自行定义 | 0x18FF02F1 | INTEL | 1 | 8 | 8 | 1 | 0
| 驱动电机故障总数N2 |  | 0x0CFC00D0 | INTEL | 6 | 48 | 8
| 驱动电机故障代码列表 | 厂商自行定义 | 0x0CFF00D0 | INTEL | 0 | 0 | 16
| 发动机故障总数N3 |  |  | INTEL
| 发动机故障列表 | 厂商自行定义 |  | INTEL
| 其他故障总数N4 |  | 0x0CFC00D0 | INTEL | 7 | 56 | 8
| 其他故障代码列表 | 厂商自行定义 | 0x0CFF00D0 | INTEL | 0 | 0 | 16
实时数据(可充电储能装置电压数据)
| 可充电储能子系统个数 | 可充电储能子系统数，有效值范围：1～250 | 0x18FF02F1 | INTEL | 4 | 32 | 8 | 1 | 0
可充电储能子系统电压信息列表
可充电储能子系统电压信息列表 | 可充电储能子系统号 | 可充电储能子系统序号，有效值范围：1～250 | 0x18FF02F1 | INTEL | 5 | 40 | 8 | 1 | 0
| 可充电储能装置电压 |  | 0x18ff01f1 | INTEL | 0 | 0 | 16 | 0.1V/bit | 0
| 可充电储能装置电流 |  | 0x18ff01f1 | INTEL | 2 | 16 | 16 | 0.1A/bit | 0
| 单体电池总数 |  | 0x18FF05F1 | INTEL | 6 | 48 | 16 | 1节/bit | 0
| 单体电池电压列表 |  |  | INTEL
单体电池电压列表 | 单体电压1 | (说明解析方式) | 0x18FF05F1 | INTEL | 1 | 8 | 16 | 0.001V/bit | 0
| … | (说明解析方式) | 0x18FF05F1 | INTEL | 4 | 32 | 16 | 0.001V/bit | 0
| 单体电压N | (说明解析方式) | 0x18FF05F1 | INTEL | 4 | 32 | 16 | 0.001V/bit | 0
实时数据(可充电储能装置温度数据)
| 可充电储能子系统个数 | 可充电储能子系统数，有效值范围：1～250 | 0x18FF02F1 | INTEL | 4 | 32 | 8 | 1 | 0
可充电储能子系统温度信息列表
可充电储能子系统温度信息列表 | 可充电储能子系统号 | 可充电储能子系统序号，有效值范围：1～250 | 0x18FF02F1 | INTEL | 5 | 40 | 8 | 1 | 0
| 可充电储能温度探针个数 |  | 0x18FF04F1 | INTEL | 6 | 48 | 16 | 1 | 0
可充电储能子系统各温度探针 检测到的温度值列表
温度值列表 | 温度1 | (说明解析方式) | 0x18FF06F1 | INTEL | 1 | 8 | 8 | 1℃/bit | -40℃
| … | (说明解析方式) | 0x18FF06F1 | INTEL | 3 | 24 | 8 | 1℃/bit | -40℃
| 温度N | (说明解析方式) | 0x18FF06F1 | INTEL | 5 | 40 | 8 | 1℃/bit | -40℃
注明：可以根据上格式填写解析方式或者提供CAN协议或者提供dbc文件